## Sheet1
Vermogensvraag bij Streefnormen Isolatie

Bron: https://www.rvo.nl/onderwerpen/wetten-en-regels-gebouwen/standaard-streefwaarden-woningisolatie

Hobbykamerwoningen			Temperatuurdoel
Verdieping [m]	2.5		Koudste [⁰C]	-10
Breedte [m]	4.5		Binnen [⁰C]	17
Diepte boven [m]	11.0
Overhang [m]	0.5		Pompefficiëntie
Raambreedte [m]	3.3		CoP	5.0
Raamhoogte [m]	1.5		Heat [GJ/y]	TODO

Warmtevraag
	Norm:	Maten:		Warmtevraag:
Woningdeel	Rc [m²K/W]	tussen [m²]	hoek [m²]	tussen [W/K]	hoek [W/K]
Dak	8.0	49.50	49.50	6.2	6.2
Vloer	3.5	45.00	45.00	12.9	12.9
Gevel	6.0	45.65	125.65	7.6	20.9
Paneel	1.4	0.00	0.00	0.0	0.0
Ramen/kozijnen	1.0	24.75	24.75	24.8	24.8
Voordeur	1.4	1.60	1.60	1.1	1.1
				52.5	65.9

Warmtevraag blok.11 [W/K]:		605	--gemiddeld-->	55.0	/woning
Warmtevraag blok.17 [W/K]:		920	--gemiddeld-->	54.1	/woning

		tussen	tussen	gem.blok.11	gem.blok.17
Gevel/dakoppervlak A.ls [m2]:		95.15	175.15
Woningoppervlak A.g [m2]:		49.50	49.50
Geometrieverhouding [/]:		1.92	3.54
Warmtevraag jaar [kWh/m2/y]:		80	145
Warmtevraag jaar [kWh/y]:		3955	7155
Warmtevraag jaar [GJ/y]:		14.2	25.8	16.3	15.6
Warmtepomp [kWh/y]:		791	1431	907.3	866.2

Vermogen warmtepomp
Maximale ΔΤ [Κ]	27
Piek tussen [W]	1419
Piek eind [W]	1779
Piek blok.11 [kW]	16.3	P.el [kW]:	3.3
Piek blok.17 [kW]	24.8	P.el [kW]:	5.0

Eigenschappen warmtebron
	P [kW]	Diep.kaal [m]	PVT [#]	Diep.pvt [m]
Per blok.11	13.1	594	11	374
Per blok.17	19.9	903	18	543	LET OP: Mag niet met 1 bronboring
			heatpipes ^	ruwmodel ^